## Bill of Materials-TPS63001Modul
Comment | Description | Designator | Footprint | LibRef | Quantity
10µF | CAP CER 10UF 6.3V X7R 0603 | C1, C2, C3 | CAP 0603_1608 | CL10B106MQ8NRNC | 3
0.1µF | CAP CER 0.1UF 10V X7R 0603 | C4 | CAP 0603_1608 | C0603C104K8RACTU | 1
TPS63001DRCR | Integrated Circuit | IC1 | SON50P300X300X100-11N-D | TPS63001DRCR | 1
2.2µH | FIXED IND 2.2UH 2.8A 86.6 MOHM | L1 | TDK SPM3012-LR | SPM3015T-2R2M-LR | 1
100 Ohms | RES 100 OHM 0.1% 1/16W 0603 | R1 | RES 0603_1608 | RNCS0603BKE100R | 1